## Part 1 - 35 C
V_Solar (V) | I_Solar (mA) | ln(I_Solar) | m
0.108 | 0.08 | -1.0969 | -
0.207 | 0.38 | -0.42022 | 6.8353
0.29 | 1.17 | 0.068186 | 5.8844
0.319 | 1.75 | 0.24304 | 6.0294
0.346 | 2.53 | 0.40312 | 5.929
0.369 | 3.49 | 0.54283 | 6.0741
0.384 | 4.29 | 0.63246 | 5.9755
0.392 | 4.86 | 0.68664 | 6.7724
0.401 | 5.53 | 0.74273 | 6.2321
0.408 | 6.16 | 0.78958 | 6.6937
0.412 | 6.56 | 0.8169 | 6.8308
0.416 | 6.97 | 0.84323 | 6.5822
0.421 | 7.48 | 0.8739 | 6.1338
0.426 | 8.2 | 0.91381 | 7.9825
0.433 | 9 | 0.95424 | 5.7755
0.436 | 9.74 | 0.98856 | 11.4388
0.442 | 10.46 | 1.0195 | 5.1621
0.447 | 11.18 | 1.0484 | 5.782
0.451 | 11.88 | 1.0748 | 6.5937
0.454 | 12.5 | 1.0969 | 7.3645
0.458 | 13.74 | 1.138 | 10.2692

## Part 1 - 45 C
V_Solar (V) | I_Solar (mA) | ln(I_Solar) | m
0.07 | 0.05 | -1.301 | -
0.105 | 0.11 | -0.95861 | 9.7835
0.142 | 0.2 | -0.69897 | 7.0172
0.198 | 0.45 | -0.34679 | 6.289
0.244 | 0.83 | -0.080922 | 5.7797
0.268 | 1.17 | 0.068186 | 6.2128
0.278 | 1.36 | 0.13354 | 6.5353
0.291 | 1.62 | 0.20952 | 5.8443
0.303 | 1.89 | 0.27646 | 5.5789
0.311 | 2.12 | 0.32634 | 6.2343
0.32 | 2.4 | 0.38021 | 5.9862
0.333 | 2.87 | 0.45788 | 5.9747
0.339 | 3.14 | 0.49693 | 6.508
0.348 | 3.51 | 0.54531 | 5.3753
0.354 | 3.88 | 0.58883 | 7.2541
0.357 | 4.08 | 0.61066 | 7.2761
0.364 | 4.57 | 0.65992 | 7.0366
0.369 | 4.97 | 0.69636 | 7.288
0.374 | 5.35 | 0.72835 | 6.3995
0.387 | 6.53 | 0.81491 | 6.6584
0.388 | 6.64 | 0.82217 | 7.2549
0.402 | 8.1 | 0.90849 | 6.1655
0.403 | 8.32 | 0.92012 | 11.6383
0.414 | 9.72 | 0.98767 | 6.1403
0.419 | 10.55 | 1.0233 | 7.1172
0.422 | 11.06 | 1.0438 | 6.8342
0.425 | 11.52 | 1.0615 | 5.8991
0.431 | 12.77 | 1.1062 | 7.4564
0.438 | 14.44 | 1.1596 | 7.6252

## Part 1 - 55 C
V_Solar (V) | I_Solar (mA) | ln(I_Solar) | m
0.067 | 0.07 | -1.1549 | -
0.124 | 0.22 | -0.65758 | 8.725
0.205 | 0.68 | -0.16749 | 6.0504
0.23 | 1.03 | 0.012837 | 7.2131
0.255 | 1.4 | 0.14613 | 5.3316
0.271 | 1.7 | 0.23045 | 5.2701
0.294 | 2.5 | 0.39794 | 7.2822
0.308 | 2.84 | 0.45332 | 3.9556
0.328 | 3.78 | 0.57749 | 6.2087
0.338 | 4.46 | 0.64933 | 7.1843
0.355 | 5.65 | 0.75205 | 6.042
0.361 | 6.21 | 0.79309 | 6.8405
0.369 | 6.3 | 0.79934 | 0.78112
0.385 | 8.98 | 0.95328 | 9.621
0.39 | 9.77 | 0.98989 | 7.3236
0.392 | 10.1 | 1.0043 | 7.2134
0.396 | 10.65 | 1.0273 | 5.7571
0.399 | 11.22 | 1.05 | 7.5477
0.405 | 12.3 | 1.0899 | 6.652
0.411 | 13.72 | 1.1374 | 7.9082

## Part 1 - 65 C
V_Solar (V) | I_Solar (mA) | ln(I_Solar) | m
0.078 | 0.12 | -0.92082 | -
0.147 | 0.4 | -0.39794 | 7.578
0.22 | 1.07 | 0.029384 | 5.8538
0.223 | 1.11 | 0.045323 | 5.3131
0.275 | 2.39 | 0.3784 | 6.4053
0.308 | 3.88 | 0.58883 | 6.3768
0.32 | 4.38 | 0.64147 | 4.3869
0.326 | 5 | 0.69897 | 9.5826
0.34 | 5.73 | 0.75815 | 4.2275
0.364 | 8.96 | 0.95231 | 8.0897
0.374 | 10.76 | 1.0318 | 7.9504
0.378 | 11.01 | 1.0418 | 2.4938
0.395 | 15.3 | 1.1847 | 8.4061

## Part 1 - 75 C
V_Solar (V) | I_Solar (mA) | ln(I_Solar) | m
0.066 | 0.12 | -0.92082 | -
0.165 | 0.69 | -0.16115 | 7.6734
0.215 | 1.41 | 0.14922 | 6.2074
0.274 | 3.24 | 0.51055 | 6.1242
0.315 | 5.98 | 0.7767 | 6.4916
0.325 | 7.08 | 0.85003 | 7.3332
0.335 | 8.25 | 0.91645 | 6.6421
0.344 | 9.7 | 0.98677 | 7.8131
0.35 | 10.72 | 1.0302 | 7.2372
0.353 | 11.21 | 1.0496 | 6.4703
0.357 | 12.07 | 1.0817 | 8.0254
0.365 | 13.43 | 1.1281 | 5.7961
0.371 | 14.71 | 1.1676 | 6.5894

## Part 1 - I-V
V_Solar_35 | I_Solar_35 | V_Solar_45 | I_Solar_45 | V_Solar_55 | I_Solar_55 | V_Solar_65 | I_Solar_65 | V_Solar_75 | I_Solar_75
0.108 | 0.08 | 0.07 | 0.05 | 0.067 | 0.07 | 0.078 | 0.12 | 0.066 | 0.12 | 0.108 & 0.08 & 0.07 & 0.05 & 0.067 & 0.07 & 0.078 & 0.12 & 0.066 & 0.12 \\ \hline
0.207 | 0.38 | 0.105 | 0.11 | 0.124 | 0.22 | 0.147 | 0.4 | 0.165 | 0.69 | 0.207 & 0.38 & 0.105 & 0.11 & 0.124 & 0.22 & 0.147 & 0.4 & 0.165 & 0.69 \\ \hline
0.29 | 1.17 | 0.142 | 0.2 | 0.205 | 0.68 | 0.22 | 1.07 | 0.215 | 1.41 | 0.29 & 1.17 & 0.142 & 0.2 & 0.205 & 0.68 & 0.22 & 1.07 & 0.215 & 1.41 \\ \hline
0.319 | 1.75 | 0.198 | 0.45 | 0.23 | 1.03 | 0.223 | 1.11 | 0.274 | 3.24 | 0.319 & 1.75 & 0.198 & 0.45 & 0.23 & 1.03 & 0.223 & 1.11 & 0.274 & 3.24 \\ \hline
0.346 | 2.53 | 0.244 | 0.83 | 0.255 | 1.4 | 0.275 | 2.39 | 0.315 | 5.98 | 0.346 & 2.53 & 0.244 & 0.83 & 0.255 & 1.4 & 0.275 & 2.39 & 0.315 & 5.98 \\ \hline
0.369 | 3.49 | 0.268 | 1.17 | 0.271 | 1.7 | 0.308 | 3.88 | 0.325 | 7.08 | 0.369 & 3.49 & 0.268 & 1.17 & 0.271 & 1.7 & 0.308 & 3.88 & 0.325 & 7.08 \\ \hline
0.384 | 4.29 | 0.278 | 1.36 | 0.294 | 2.5 | 0.32 | 4.38 | 0.335 | 8.25 | 0.384 & 4.29 & 0.278 & 1.36 & 0.294 & 2.5 & 0.32 & 4.38 & 0.335 & 8.25 \\ \hline
0.392 | 4.86 | 0.291 | 1.62 | 0.308 | 2.84 | 0.326 | 5 | 0.344 | 9.7 | 0.392 & 4.86 & 0.291 & 1.62 & 0.308 & 2.84 & 0.326 & 5 & 0.344 & 9.7 \\ \hline
0.401 | 5.53 | 0.303 | 1.89 | 0.328 | 3.78 | 0.34 | 5.73 | 0.35 | 10.72 | 0.401 & 5.53 & 0.303 & 1.89 & 0.328 & 3.78 & 0.34 & 5.73 & 0.35 & 10.72 \\ \hline
0.408 | 6.16 | 0.311 | 2.12 | 0.338 | 4.46 | 0.364 | 8.96 | 0.353 | 11.21 | 0.408 & 6.16 & 0.311 & 2.12 & 0.338 & 4.46 & 0.364 & 8.96 & 0.353 & 11.21 \\ \hline
0.412 | 6.56 | 0.32 | 2.4 | 0.355 | 5.65 | 0.374 | 10.76 | 0.357 | 12.07 | 0.412 & 6.56 & 0.32 & 2.4 & 0.355 & 5.65 & 0.374 & 10.76 & 0.357 & 12.07 \\ \hline
0.416 | 6.97 | 0.333 | 2.87 | 0.361 | 6.21 | 0.378 | 11.01 | 0.365 | 13.43 | 0.416 & 6.97 & 0.333 & 2.87 & 0.361 & 6.21 & 0.378 & 11.01 & 0.365 & 13.43 \\ \hline
0.421 | 7.48 | 0.339 | 3.14 | 0.369 | 6.3 | 0.395 | 15.3 | 0.371 | 14.71 | 0.421 & 7.48 & 0.339 & 3.14 & 0.369 & 6.3 & 0.395 & 15.3 & 0.371 & 14.71 \\ \hline
0.426 | 8.2 | 0.348 | 3.51 | 0.385 | 8.98 | - | - | - | - | 0.426 & 8.2 & 0.348 & 3.51 & 0.385 & 8.98 & - & - & - & - \\ \hline
0.433 | 9 | 0.354 | 3.88 | 0.39 | 9.77 | - | - | - | - | 0.433 & 9 & 0.354 & 3.88 & 0.39 & 9.77 & - & - & - & - \\ \hline
0.436 | 9.74 | 0.357 | 4.08 | 0.392 | 10.1 | - | - | - | - | 0.436 & 9.74 & 0.357 & 4.08 & 0.392 & 10.1 & - & - & - & - \\ \hline
0.442 | 10.46 | 0.364 | 4.57 | 0.396 | 10.65 | - | - | - | - | 0.442 & 10.46 & 0.364 & 4.57 & 0.396 & 10.65 & - & - & - & - \\ \hline
0.447 | 11.18 | 0.369 | 4.97 | 0.399 | 11.22 | - | - | - | - | 0.447 & 11.18 & 0.369 & 4.97 & 0.399 & 11.22 & - & - & - & - \\ \hline
0.451 | 11.88 | 0.374 | 5.35 | 0.405 | 12.3 | - | - | - | - | 0.451 & 11.88 & 0.374 & 5.35 & 0.405 & 12.3 & - & - & - & - \\ \hline
0.454 | 12.5 | 0.387 | 6.53 | 0.411 | 13.72 | - | - | - | - | 0.454 & 12.5 & 0.387 & 6.53 & 0.411 & 13.72 & - & - & - & - \\ \hline
0.458 | 13.74 | 0.388 | 6.64 | - | - | - | - | - | - | 0.458 & 13.74 & 0.388 & 6.64 & - & - & - & - & - & - \\ \hline
- | - | 0.402 | 8.1 | - | - | - | - | - | - | - & - & 0.402 & 8.1 & - & - & - & - & - & - \\ \hline
- | - | 0.403 | 8.32 | - | - | - | - | - | - | - & - & 0.403 & 8.32 & - & - & - & - & - & - \\ \hline
- | - | 0.414 | 9.72 | - | - | - | - | - | - | - & - & 0.414 & 9.72 & - & - & - & - & - & - \\ \hline
- | - | 0.419 | 10.55 | - | - | - | - | - | - | - & - & 0.419 & 10.55 & - & - & - & - & - & - \\ \hline
- | - | 0.422 | 11.06 | - | - | - | - | - | - | - & - & 0.422 & 11.06 & - & - & - & - & - & - \\ \hline
- | - | 0.425 | 11.52 | - | - | - | - | - | - | - & - & 0.425 & 11.52 & - & - & - & - & - & - \\ \hline
- | - | 0.431 | 12.77 | - | - | - | - | - | - | - & - & 0.431 & 12.77 & - & - & - & - & - & - \\ \hline
- | - | 0.438 | 14.44 | - | - | - | - | - | - | - & - & 0.438 & 14.44 & - & - & - & - & - & - \\ \hline

## Part 1 - ln I-V
V_Solar_35 | ln I_Solar_35 | V_Solar_45 | ln I_Solar_45 | V_Solar_55 | ln I_Solar_55 | V_Solar_65 | ln I_Solar_65 | V_Solar_75 | ln I_Solar_75
0.108 | -1.0969 | 0.07 | -1.301 | 0.067 | -1.1549 | 0.078 | -0.92082 | 0.066 | -0.92082 | 0.108 & -1.097 & 0.07 & -1.301 & 0.067 & -1.155 & 0.078 & -0.921 & 0.066 & -0.921 \\ \hline
0.207 | -0.42022 | 0.105 | -0.95861 | 0.124 | -0.65758 | 0.147 | -0.39794 | 0.165 | -0.16115 | 0.207 & -0.42 & 0.105 & -0.959 & 0.124 & -0.658 & 0.147 & -0.398 & 0.165 & -0.161 \\ \hline
0.29 | 0.068186 | 0.142 | -0.69897 | 0.205 | -0.16749 | 0.22 | 0.029384 | 0.215 | 0.14922 | 0.29 & 0.068 & 0.142 & -0.699 & 0.205 & -0.167 & 0.22 & 0.029 & 0.215 & 0.149 \\ \hline
0.319 | 0.24304 | 0.198 | -0.34679 | 0.23 | 0.012837 | 0.223 | 0.045323 | 0.274 | 0.51055 | 0.319 & 0.243 & 0.198 & -0.347 & 0.23 & 0.013 & 0.223 & 0.045 & 0.274 & 0.511 \\ \hline
0.346 | 0.40312 | 0.244 | -0.080922 | 0.255 | 0.14613 | 0.275 | 0.3784 | 0.315 | 0.7767 | 0.346 & 0.403 & 0.244 & -0.081 & 0.255 & 0.146 & 0.275 & 0.378 & 0.315 & 0.777 \\ \hline
0.369 | 0.54283 | 0.268 | 0.068186 | 0.271 | 0.23045 | 0.308 | 0.58883 | 0.325 | 0.85003 | 0.369 & 0.543 & 0.268 & 0.068 & 0.271 & 0.23 & 0.308 & 0.589 & 0.325 & 0.85 \\ \hline
0.384 | 0.63246 | 0.278 | 0.13354 | 0.294 | 0.39794 | 0.32 | 0.64147 | 0.335 | 0.91645 | 0.384 & 0.632 & 0.278 & 0.134 & 0.294 & 0.398 & 0.32 & 0.641 & 0.335 & 0.916 \\ \hline
0.392 | 0.68664 | 0.291 | 0.20952 | 0.308 | 0.45332 | 0.326 | 0.69897 | 0.344 | 0.98677 | 0.392 & 0.687 & 0.291 & 0.21 & 0.308 & 0.453 & 0.326 & 0.699 & 0.344 & 0.987 \\ \hline
0.401 | 0.74273 | 0.303 | 0.27646 | 0.328 | 0.57749 | 0.34 | 0.75815 | 0.35 | 1.0302 | 0.401 & 0.743 & 0.303 & 0.276 & 0.328 & 0.577 & 0.34 & 0.758 & 0.35 & 1.03 \\ \hline
0.408 | 0.78958 | 0.311 | 0.32634 | 0.338 | 0.64933 | 0.364 | 0.95231 | 0.353 | 1.0496 | 0.408 & 0.79 & 0.311 & 0.326 & 0.338 & 0.649 & 0.364 & 0.952 & 0.353 & 1.05 \\ \hline
0.412 | 0.8169 | 0.32 | 0.38021 | 0.355 | 0.75205 | 0.374 | 1.0318 | 0.357 | 1.0817 | 0.412 & 0.817 & 0.32 & 0.38 & 0.355 & 0.752 & 0.374 & 1.032 & 0.357 & 1.082 \\ \hline
0.416 | 0.84323 | 0.333 | 0.45788 | 0.361 | 0.79309 | 0.378 | 1.0418 | 0.365 | 1.1281 | 0.416 & 0.843 & 0.333 & 0.458 & 0.361 & 0.793 & 0.378 & 1.042 & 0.365 & 1.128 \\ \hline
0.421 | 0.8739 | 0.339 | 0.49693 | 0.369 | 0.79934 | 0.395 | 1.1847 | 0.371 | 1.1676 | 0.421 & 0.874 & 0.339 & 0.497 & 0.369 & 0.799 & 0.395 & 1.185 & 0.371 & 1.168 \\ \hline
0.426 | 0.91381 | 0.348 | 0.54531 | 0.385 | 0.95328 | - | - | - | - | 0.426 & 0.914 & 0.348 & 0.545 & 0.385 & 0.953 & - & - & - & - \\ \hline
0.433 | 0.95424 | 0.354 | 0.58883 | 0.39 | 0.98989 | - | - | - | - | 0.433 & 0.954 & 0.354 & 0.589 & 0.39 & 0.99 & - & - & - & - \\ \hline
0.436 | 0.98856 | 0.357 | 0.61066 | 0.392 | 1.0043 | - | - | - | - | 0.436 & 0.989 & 0.357 & 0.611 & 0.392 & 1.004 & - & - & - & - \\ \hline
0.442 | 1.0195 | 0.364 | 0.65992 | 0.396 | 1.0273 | - | - | - | - | 0.442 & 1.02 & 0.364 & 0.66 & 0.396 & 1.027 & - & - & - & - \\ \hline
0.447 | 1.0484 | 0.369 | 0.69636 | 0.399 | 1.05 | - | - | - | - | 0.447 & 1.048 & 0.369 & 0.696 & 0.399 & 1.05 & - & - & - & - \\ \hline
0.451 | 1.0748 | 0.374 | 0.72835 | 0.405 | 1.0899 | - | - | - | - | 0.451 & 1.075 & 0.374 & 0.728 & 0.405 & 1.09 & - & - & - & - \\ \hline
0.454 | 1.0969 | 0.387 | 0.81491 | 0.411 | 1.1374 | - | - | - | - | 0.454 & 1.097 & 0.387 & 0.815 & 0.411 & 1.137 & - & - & - & - \\ \hline
0.458 | 1.138 | 0.388 | 0.82217 | - | - | - | - | - | - | 0.458 & 1.138 & 0.388 & 0.822 & - & - & - & - & - & - \\ \hline
- | - | 0.402 | 0.90849 | - | - | - | - | - | - | - & - & 0.402 & 0.908 & - & - & - & - & - & - \\ \hline
- | - | 0.403 | 0.92012 | - | - | - | - | - | - | - & - & 0.403 & 0.92 & - & - & - & - & - & - \\ \hline
- | - | 0.414 | 0.98767 | - | - | - | - | - | - | - & - & 0.414 & 0.988 & - & - & - & - & - & - \\ \hline
- | - | 0.419 | 1.0233 | - | - | - | - | - | - | - & - & 0.419 & 1.023 & - & - & - & - & - & - \\ \hline
- | - | 0.422 | 1.0438 | - | - | - | - | - | - | - & - & 0.422 & 1.044 & - & - & - & - & - & - \\ \hline
- | - | 0.425 | 1.0615 | - | - | - | - | - | - | - & - & 0.425 & 1.061 & - & - & - & - & - & - \\ \hline
- | - | 0.431 | 1.1062 | - | - | - | - | - | - | - & - & 0.431 & 1.106 & - & - & - & - & - & - \\ \hline
- | - | 0.438 | 1.1596 | - | - | - | - | - | - | - & - & 0.438 & 1.16 & - & - & - & - & - & - \\ \hline

## Part 2 - 35 C
| V_Solar (V) | I_Solar (mA) | P_Solar (mW)
| 0.423 | 1.77 | 0.74871
| 0.421 | 2 | 0.842
| 0.419 | 2.28 | 0.95532
| 0.416 | 2.59 | 1.0774
| 0.414 | 2.86 | 1.184
| 0.409 | 3.28 | 1.3415
| 0.404 | 3.69 | 1.4908
| 0.4 | 4.01 | 1.604
| 0.396 | 4.33 | 1.7147
| 0.393 | 4.61 | 1.8117
| 0.387 | 4.96 | 1.9195
| 0.38 | 5.43 | 2.0634
| 0.375 | 5.7 | 2.1375
| 0.369 | 6.05 | 2.2325
| 0.353 | 6.73 | 2.3757
| 0.341 | 7.16 | 2.4416
| 0.324 | 7.63 | 2.4721
| 0.313 | 7.8 | 2.4414
| 0.298 | 8.15 | 2.4287
| 0.288 | 8.31 | 2.3933
| 0.276 | 8.51 | 2.3488
| 0.258 | 8.71 | 2.2472
| 0.234 | 8.96 | 2.0966
| 0.227 | 8.97 | 2.0362
| 0.12 | 9.44 | 1.1328
| 0.099 | 9.49 | 0.93951
| 0.052 | 9.55 | 0.4966
| 0 | 9.6 | 0
| 0.324 | 7.63 | 2.4721
V_OC | 0.436 | 0
I_SC | 0 | 9.6 |  | 0.436 & 9.6 & 0.324 & 7.63 & 0.590625 \\
FF | 0.59062

## Part 2 - 45 C
| V_Solar (V) | I_Solar (mA) | P_Solar (mW)
| 0.396 | 1.7 | 0.6732
| 0.394 | 1.97 | 0.77618
| 0.393 | 2.25 | 0.88425
| 0.391 | 2.8 | 1.0948
| 0.385 | 2.86 | 1.1011
| 0.377 | 3.63 | 1.3685
| 0.369 | 4.24 | 1.5646
| 0.362 | 4.69 | 1.6978
| 0.351 | 5.39 | 1.8919
| 0.338 | 6.1 | 2.0618
| 0.315 | 7.01 | 2.2081
| 0.283 | 7.86 | 2.2244
| 0.257 | 8.34 | 2.1434
| 0.237 | 8.62 | 2.0429
| 0.218 | 8.82 | 1.9228
| 0.196 | 8.99 | 1.762
| 0.171 | 9.13 | 1.5612
| 0.157 | 9.19 | 1.4428
| 0.12 | 9.32 | 1.1184
| 0.085 | 9.4 | 0.799
| 0.067 | 9.44 | 0.63248
| 0.036 | 9.47 | 0.34092
| 0 | 9.64 | 0
| 0.283 | 7.86 | 2.2244
V_OC | 0.408 | 0
I_SC | 0 | 9.64 |  | 0.408 & 9.64 & 0.283 & 7.86 & 0.565551012936295 \\
FF | 0.56555

## Part 2 - 55 C
| V_Solar (V) | I_Solar (mA) | P_Solar (mW)
| 0.381 | 1.59 | 0.60579
| 0.376 | 1.88 | 0.70688
| 0.374 | 2.09 | 0.78166
| 0.372 | 2.39 | 0.88908
| 0.369 | 2.68 | 0.98892
| 0.366 | 3.01 | 1.1017
| 0.363 | 3.3 | 1.1979
| 0.355 | 3.99 | 1.4164
| 0.35 | 4.48 | 1.568
| 0.342 | 4.9 | 1.6758
| 0.33 | 5.62 | 1.8546
| 0.325 | 5.87 | 1.9078
| 0.316 | 6.31 | 1.994
| 0.303 | 6.83 | 2.0695
| 0.29 | 7.28 | 2.1112
| 0.275 | 7.72 | 2.123
| 0.254 | 8.19 | 2.0803
| 0.226 | 8.61 | 1.9459
| 0.199 | 8.93 | 1.7771
| 0.172 | 9.14 | 1.5721
| 0.147 | 9.29 | 1.3656
| 0.113 | 9.42 | 1.0645
| 0.093 | 9.49 | 0.88257
| 0.056 | 9.56 | 0.53536
| 0.029 | 9.63 | 0.27927
| 0.011 | 9.64 | 0.10604
| 0 | 9.66 | 0
| 0.275 | 7.72 | 2.123
V_OC | 0.393 | 0
I_SC | 0 | 9.66 |  | 0.393 & 9.66 & 0.275 & 7.72 & 0.559216938241167 \\
FF | 0.55922

## Part 2 - 65 C
| V_Solar (V) | I_Solar (mA) | P_Solar (mW)
| 0.35 | 1.76 | 0.616
| 0.348 | 1.9 | 0.6612
| 0.345 | 2.18 | 0.7521
| 0.343 | 2.46 | 0.84378
| 0.34 | 2.77 | 0.9418
| 0.338 | 3.02 | 1.0208
| 0.335 | 3.3 | 1.1055
| 0.332 | 3.61 | 1.1985
| 0.328 | 3.95 | 1.2956
| 0.322 | 4.38 | 1.4104
| 0.316 | 4.8 | 1.5168
| 0.306 | 5.4 | 1.6524
| 0.296 | 6 | 1.776
| 0.269 | 6.9 | 1.8561
| 0.251 | 7.43 | 1.8649
| 0.23 | 7.86 | 1.8078
| 0.191 | 8.4 | 1.6044
| 0.166 | 8.68 | 1.4409
| 0.121 | 8.91 | 1.0781
| 0.07 | 9.11 | 0.6377
| 0.02 | 9.2 | 0.184
| 0 | 9.22 | 0
| 0.251 | 7.43 | 1.8649
V_OC | 0.365 | 0
I_SC | 0 | 9.22 |  | 0.365 & 9.22 & 0.251 & 7.43 & 0.554164561851841 \\
FF | 0.55416

## Part 2 - 75 C
| V_Solar (V) | I_Solar (mA) | P_Solar (mW)
| 0.325 | 2.05 | 0.66625
| 0.322 | 2.41 | 0.77602
| 0.318 | 2.78 | 0.88404
| 0.315 | 3.05 | 0.96075
| 0.309 | 3.62 | 1.1186
| 0.302 | 4.15 | 1.2533
| 0.294 | 4.88 | 1.4347
| 0.28 | 5.55 | 1.554
| 0.268 | 6.2 | 1.6616
| 0.25 | 6.78 | 1.695
| 0.226 | 7.4 | 1.6724
| 0.212 | 7.68 | 1.6282
| 0.189 | 8.18 | 1.546
| 0.168 | 8.46 | 1.4213
| 0.12 | 8.84 | 1.0608
| 0.066 | 9.08 | 0.59928
| 0.03 | 9.14 | 0.2742
| 0.01 | 9.19 | 0.0919
| 0 | 9.21 | 0
| 0.25 | 6.78 | 1.695
V_OC | 0.342 | 0
I_SC | 0 | 9.21 |  | 0.342 & 9.21 & 0.25 & 6.78 & 0.538125988151704 \\
FF | 0.53813

## Part 2 - I-V
V_Solar_35 | I_Solar_35 | V_Solar_45 | I_Solar_45 | V_Solar_55 | I_Solar_55 | V_Solar_65 | I_Solar_65 | V_Solar_75 | I_Solar_75
0.423 | 1.77 | 0.396 | 1.7 | 0.381 | 1.59 | 0.35 | 1.76 | 0.325 | 2.05 | 0.423 & 1.77 & 0.396 & 1.7 & 0.381 & 1.59 & 0.35 & 1.76 & 0.325 & 2.05 \\ \hline
0.421 | 2 | 0.394 | 1.97 | 0.376 | 1.88 | 0.348 | 1.9 | 0.322 | 2.41 | 0.421 & 2 & 0.394 & 1.97 & 0.376 & 1.88 & 0.348 & 1.9 & 0.322 & 2.41 \\ \hline
0.419 | 2.28 | 0.393 | 2.25 | 0.374 | 2.09 | 0.345 | 2.18 | 0.318 | 2.78 | 0.419 & 2.28 & 0.393 & 2.25 & 0.374 & 2.09 & 0.345 & 2.18 & 0.318 & 2.78 \\ \hline
0.416 | 2.59 | 0.391 | 2.8 | 0.372 | 2.39 | 0.343 | 2.46 | 0.315 | 3.05 | 0.416 & 2.59 & 0.391 & 2.8 & 0.372 & 2.39 & 0.343 & 2.46 & 0.315 & 3.05 \\ \hline
0.414 | 2.86 | 0.385 | 2.86 | 0.369 | 2.68 | 0.34 | 2.77 | 0.309 | 3.62 | 0.414 & 2.86 & 0.385 & 2.86 & 0.369 & 2.68 & 0.34 & 2.77 & 0.309 & 3.62 \\ \hline
0.409 | 3.28 | 0.377 | 3.63 | 0.366 | 3.01 | 0.338 | 3.02 | 0.302 | 4.15 | 0.409 & 3.28 & 0.377 & 3.63 & 0.366 & 3.01 & 0.338 & 3.02 & 0.302 & 4.15 \\ \hline
0.404 | 3.69 | 0.369 | 4.24 | 0.363 | 3.3 | 0.335 | 3.3 | 0.294 | 4.88 | 0.404 & 3.69 & 0.369 & 4.24 & 0.363 & 3.3 & 0.335 & 3.3 & 0.294 & 4.88 \\ \hline
0.4 | 4.01 | 0.362 | 4.69 | 0.355 | 3.99 | 0.332 | 3.61 | 0.28 | 5.55 | 0.4 & 4.01 & 0.362 & 4.69 & 0.355 & 3.99 & 0.332 & 3.61 & 0.28 & 5.55 \\ \hline
0.396 | 4.33 | 0.351 | 5.39 | 0.35 | 4.48 | 0.328 | 3.95 | 0.268 | 6.2 | 0.396 & 4.33 & 0.351 & 5.39 & 0.35 & 4.48 & 0.328 & 3.95 & 0.268 & 6.2 \\ \hline
0.393 | 4.61 | 0.338 | 6.1 | 0.342 | 4.9 | 0.322 | 4.38 | 0.25 | 6.78 | 0.393 & 4.61 & 0.338 & 6.1 & 0.342 & 4.9 & 0.322 & 4.38 & 0.25 & 6.78 \\ \hline
0.387 | 4.96 | 0.315 | 7.01 | 0.33 | 5.62 | 0.316 | 4.8 | 0.226 | 7.4 | 0.387 & 4.96 & 0.315 & 7.01 & 0.33 & 5.62 & 0.316 & 4.8 & 0.226 & 7.4 \\ \hline
0.38 | 5.43 | 0.283 | 7.86 | 0.325 | 5.87 | 0.306 | 5.4 | 0.212 | 7.68 | 0.38 & 5.43 & 0.283 & 7.86 & 0.325 & 5.87 & 0.306 & 5.4 & 0.212 & 7.68 \\ \hline
0.375 | 5.7 | 0.257 | 8.34 | 0.316 | 6.31 | 0.296 | 6 | 0.189 | 8.18 | 0.375 & 5.7 & 0.257 & 8.34 & 0.316 & 6.31 & 0.296 & 6 & 0.189 & 8.18 \\ \hline
0.369 | 6.05 | 0.237 | 8.62 | 0.303 | 6.83 | 0.269 | 6.9 | 0.168 | 8.46 | 0.369 & 6.05 & 0.237 & 8.62 & 0.303 & 6.83 & 0.269 & 6.9 & 0.168 & 8.46 \\ \hline
0.353 | 6.73 | 0.218 | 8.82 | 0.29 | 7.28 | 0.251 | 7.43 | 0.12 | 8.84 | 0.353 & 6.73 & 0.218 & 8.82 & 0.29 & 7.28 & 0.251 & 7.43 & 0.12 & 8.84 \\ \hline
0.341 | 7.16 | 0.196 | 8.99 | 0.275 | 7.72 | 0.23 | 7.86 | 0.066 | 9.08 | 0.341 & 7.16 & 0.196 & 8.99 & 0.275 & 7.72 & 0.23 & 7.86 & 0.066 & 9.08 \\ \hline
0.324 | 7.63 | 0.171 | 9.13 | 0.254 | 8.19 | 0.191 | 8.4 | 0.03 | 9.14 | 0.324 & 7.63 & 0.171 & 9.13 & 0.254 & 8.19 & 0.191 & 8.4 & 0.03 & 9.14 \\ \hline
0.313 | 7.8 | 0.157 | 9.19 | 0.226 | 8.61 | 0.166 | 8.68 | 0.01 | 9.19 | 0.313 & 7.8 & 0.157 & 9.19 & 0.226 & 8.61 & 0.166 & 8.68 & 0.01 & 9.19 \\ \hline
0.298 | 8.15 | 0.12 | 9.32 | 0.199 | 8.93 | 0.121 | 8.91 | 0 | 9.21 | 0.298 & 8.15 & 0.12 & 9.32 & 0.199 & 8.93 & 0.121 & 8.91 & 0 & 9.21 \\ \hline
0.288 | 8.31 | 0.085 | 9.4 | 0.172 | 9.14 | 0.07 | 9.11 | 0 | 9.21 | 0.288 & 8.31 & 0.085 & 9.4 & 0.172 & 9.14 & 0.07 & 9.11 & 0 & 9.21 \\ \hline
0.276 | 8.51 | 0.067 | 9.44 | 0.147 | 9.29 | 0.02 | 9.2 | - | - | 0.276 & 8.51 & 0.067 & 9.44 & 0.147 & 9.29 & 0.02 & 9.2 & - & - \\ \hline
0.258 | 8.71 | 0.036 | 9.47 | 0.113 | 9.42 | 0 | 9.22 | - | - | 0.258 & 8.71 & 0.036 & 9.47 & 0.113 & 9.42 & 0 & 9.22 & - & - \\ \hline
0.234 | 8.96 | 0 | 9.64 | 0.093 | 9.49 | - | - | - | - | 0.234 & 8.96 & 0 & 9.64 & 0.093 & 9.49 & - & - & - & - \\ \hline
0.227 | 8.97 | - | - | 0.056 | 9.56 | - | - | - | - | 0.227 & 8.97 & - & - & 0.056 & 9.56 & - & - & - & - \\ \hline
0.12 | 9.44 | - | - | 0.029 | 9.63 | - | - | - | - | 0.12 & 9.44 & - & - & 0.029 & 9.63 & - & - & - & - \\ \hline
0.099 | 9.49 | - | - | 0.011 | 9.64 | - | - | - | - | 0.099 & 9.49 & - & - & 0.011 & 9.64 & - & - & - & - \\ \hline
0.052 | 9.55 | - | - | 0 | 9.66 | - | - | - | - | 0.052 & 9.55 & - & - & 0 & 9.66 & - & - & - & - \\ \hline
0 | 9.6 | - | - | - | - | - | - | - | - | 0 & 9.6 & - & - & - & - & - & - & - & - \\ \hline

## Part 2 - P-V
V_Solar_35 | P_Solar_35 | V_Solar_45 | P_Solar_45 | V_Solar_55 | P_Solar_55 | V_Solar_65 | P_Solar_65 | V_Solar_75 | P_Solar_75
0.423 | 0.74871 | 0.396 | 0.6732 | 0.381 | 0.60579 | 0.35 | 0.616 | 0.325 | 0.66625 | 0.423 & 0.74871 & 0.396 & 0.6732 & 0.381 & 0.60579 & 0.35 & 0.616 & 0.325 & 0.66625 \\ \hline
0.421 | 0.842 | 0.394 | 0.77618 | 0.376 | 0.70688 | 0.348 | 0.6612 | 0.322 | 0.77602 | 0.421 & 0.842 & 0.394 & 0.77618 & 0.376 & 0.70688 & 0.348 & 0.6612 & 0.322 & 0.77602 \\ \hline
0.419 | 0.95532 | 0.393 | 0.88425 | 0.374 | 0.78166 | 0.345 | 0.7521 | 0.318 | 0.88404 | 0.419 & 0.95532 & 0.393 & 0.88425 & 0.374 & 0.78166 & 0.345 & 0.7521 & 0.318 & 0.88404 \\ \hline
0.416 | 1.0774 | 0.391 | 1.0948 | 0.372 | 0.88908 | 0.343 | 0.84378 | 0.315 | 0.96075 | 0.416 & 1.07744 & 0.391 & 1.0948 & 0.372 & 0.88908 & 0.343 & 0.84378 & 0.315 & 0.96075 \\ \hline
0.414 | 1.184 | 0.385 | 1.1011 | 0.369 | 0.98892 | 0.34 | 0.9418 | 0.309 | 1.1186 | 0.414 & 1.18404 & 0.385 & 1.1011 & 0.369 & 0.98892 & 0.34 & 0.9418 & 0.309 & 1.11858 \\ \hline
0.409 | 1.3415 | 0.377 | 1.3685 | 0.366 | 1.1017 | 0.338 | 1.0208 | 0.302 | 1.2533 | 0.409 & 1.34152 & 0.377 & 1.36851 & 0.366 & 1.10166 & 0.338 & 1.02076 & 0.302 & 1.2533 \\ \hline
0.404 | 1.4908 | 0.369 | 1.5646 | 0.363 | 1.1979 | 0.335 | 1.1055 | 0.294 | 1.4347 | 0.404 & 1.49076 & 0.369 & 1.56456 & 0.363 & 1.1979 & 0.335 & 1.1055 & 0.294 & 1.43472 \\ \hline
0.4 | 1.604 | 0.362 | 1.6978 | 0.355 | 1.4164 | 0.332 | 1.1985 | 0.28 | 1.554 | 0.4 & 1.604 & 0.362 & 1.69778 & 0.355 & 1.41645 & 0.332 & 1.19852 & 0.28 & 1.554 \\ \hline
0.396 | 1.7147 | 0.351 | 1.8919 | 0.35 | 1.568 | 0.328 | 1.2956 | 0.268 | 1.6616 | 0.396 & 1.71468 & 0.351 & 1.89189 & 0.35 & 1.568 & 0.328 & 1.2956 & 0.268 & 1.6616 \\ \hline
0.393 | 1.8117 | 0.338 | 2.0618 | 0.342 | 1.6758 | 0.322 | 1.4104 | 0.25 | 1.695 | 0.393 & 1.81173 & 0.338 & 2.0618 & 0.342 & 1.6758 & 0.322 & 1.41036 & 0.25 & 1.695 \\ \hline
0.387 | 1.9195 | 0.315 | 2.2081 | 0.33 | 1.8546 | 0.316 | 1.5168 | 0.226 | 1.6724 | 0.387 & 1.91952 & 0.315 & 2.20815 & 0.33 & 1.8546 & 0.316 & 1.5168 & 0.226 & 1.6724 \\ \hline
0.38 | 2.0634 | 0.283 | 2.2244 | 0.325 | 1.9078 | 0.306 | 1.6524 | 0.212 | 1.6282 | 0.38 & 2.0634 & 0.283 & 2.22438 & 0.325 & 1.90775 & 0.306 & 1.6524 & 0.212 & 1.62816 \\ \hline
0.375 | 2.1375 | 0.257 | 2.1434 | 0.316 | 1.994 | 0.296 | 1.776 | 0.189 | 1.546 | 0.375 & 2.1375 & 0.257 & 2.14338 & 0.316 & 1.99396 & 0.296 & 1.776 & 0.189 & 1.54602 \\ \hline
0.369 | 2.2325 | 0.237 | 2.0429 | 0.303 | 2.0695 | 0.269 | 1.8561 | 0.168 | 1.4213 | 0.369 & 2.23245 & 0.237 & 2.04294 & 0.303 & 2.06949 & 0.269 & 1.8561 & 0.168 & 1.42128 \\ \hline
0.353 | 2.3757 | 0.218 | 1.9228 | 0.29 | 2.1112 | 0.251 | 1.8649 | 0.12 | 1.0608 | 0.353 & 2.37569 & 0.218 & 1.92276 & 0.29 & 2.1112 & 0.251 & 1.86493 & 0.12 & 1.0608 \\ \hline
0.341 | 2.4416 | 0.196 | 1.762 | 0.275 | 2.123 | 0.23 | 1.8078 | 0.066 | 0.59928 | 0.341 & 2.44156 & 0.196 & 1.76204 & 0.275 & 2.123 & 0.23 & 1.8078 & 0.066 & 0.59928 \\ \hline
0.324 | 2.4721 | 0.171 | 1.5612 | 0.254 | 2.0803 | 0.191 | 1.6044 | 0.03 | 0.2742 | 0.324 & 2.47212 & 0.171 & 1.56123 & 0.254 & 2.08026 & 0.191 & 1.6044 & 0.03 & 0.2742 \\ \hline
0.313 | 2.4414 | 0.157 | 1.4428 | 0.226 | 1.9459 | 0.166 | 1.4409 | 0.01 | 0.0919 | 0.313 & 2.4414 & 0.157 & 1.44283 & 0.226 & 1.94586 & 0.166 & 1.44088 & 0.01 & 0.0919 \\ \hline
0.298 | 2.4287 | 0.12 | 1.1184 | 0.199 | 1.7771 | 0.121 | 1.0781 | 0 | 0 | 0.298 & 2.4287 & 0.12 & 1.1184 & 0.199 & 1.77707 & 0.121 & 1.07811 & 0 & 0 \\ \hline
0.288 | 2.3933 | 0.085 | 0.799 | 0.172 | 1.5721 | 0.07 | 0.6377 | - | - | 0.288 & 2.39328 & 0.085 & 0.799 & 0.172 & 1.57208 & 0.07 & 0.6377 & - & - \\ \hline
0.276 | 2.3488 | 0.067 | 0.63248 | 0.147 | 1.3656 | 0.02 | 0.184 | - | - | 0.276 & 2.34876 & 0.067 & 0.63248 & 0.147 & 1.36563 & 0.02 & 0.184 & - & - \\ \hline
0.258 | 2.2472 | 0.036 | 0.34092 | 0.113 | 1.0645 | 0 | 0 | - | - | 0.258 & 2.24718 & 0.036 & 0.34092 & 0.113 & 1.06446 & 0 & 0 & - & - \\ \hline
0.234 | 2.0966 | 0 | 0 | 0.093 | 0.88257 | - | - | - | - | 0.234 & 2.09664 & 0 & 0 & 0.093 & 0.88257 & - & - & - & - \\ \hline
0.227 | 2.0362 | - | - | 0.056 | 0.53536 | - | - | - | - | 0.227 & 2.03619 & - & - & 0.056 & 0.53536 & - & - & - & - \\ \hline
0.12 | 1.1328 | - | - | 0.029 | 0.27927 | - | - | - | - | 0.12 & 1.1328 & - & - & 0.029 & 0.27927 & - & - & - & - \\ \hline
0.099 | 0.93951 | - | - | 0.011 | 0.10604 | - | - | - | - | 0.099 & 0.93951 & - & - & 0.011 & 0.10604 & - & - & - & - \\ \hline
0.052 | 0.4966 | - | - | 0 | 0 | - | - | - | - | 0.052 & 0.4966 & - & - & 0 & 0 & - & - & - & - \\ \hline
0 | 0 | - | - | - | - | - | - | - | - | 0 & 0 & - & - & - & - & - & - & - & - \\ \hline